## Rubrado Ajustado
RUBRADO SUMINISTRO E INSTALACIÓN DE PISO FLOTANTE EN POLIDEPORTIVO RIVERA
ITEM | RUBRO | UNIDAD | CANTIDAD ESTIMADA | MATERIALES CIF |  | MATERIALES PLAZA |  | MANO DE OBRA |  | APORTES SOCIALES
|  |  |  | PRECIO UNITARIO | PRECIO TOTAL | PRECIO UNITARIO | PRECIO TOTAL | PRECIO UNITARIO | PRECIO TOTAL
0 | PERMISOS
0.1 | Inscripción en obra en BPS/MTSS y nóminas mensuales | gl | 1
0.2 | Seguridad e Higiene (no incluye Prevencionista, ni firma Arq. altura) | gl | 1
SUB TOTAL PERMISOS
1 | IMPLANTACIÓN
1.2 | Construcciones provisorias (obrador) y replanteos | gl | 1
SUB TOTAL IMPLANTACIÓN
2 | BARRERA HUMÍDICA (suministro y colocación)
2.1 | Polietileno espesor 150 micras mínimo | m² | 1250
2.2 | Pegado de solapes, mínimo 20 cm | gl | 1
SUB TOTAL ACONDICIONAMIENTO HUMÍDICO
ESTRUCTURA (suministro y colocación)
3.1 | Enrejillado 30x30cm, con tirantes 3x2'' de abeto estudada (12% max de humedad) o plywood multicapa de 100x2440mm y 15mm de espesor | m | 8134
3.2 | Capa elástica de 10mm de espesor de caucho o aglomerado de poliuretano y celulosa | un | 13600
3.3 | Tablillas machihembradas de Arce duro o similar de 2y1/4'' x 1'' o madera dura de Hevea pre-pintados e impermeables de 130x1830mm y 22mm de espesor mínimo | m² | 1250
SUB TOTAL ESTRUCTURA
4 | FIJACIÓN (suministro y colocación)
4.1 | Grampas zincadas o similar (aclarando tipo) para fijar capa elástica | gl | 1
4.2 | Grapas adecuadas y normalizadas de acero galvanizado para fijar el piso a estructura de soporte | gl | 1
SUB TOTAL FIJACIÓN
5 | PULIDO Y LUSTRADO
5.1 | Pre barnizado en tren UV con lijado mecánico | m | 1250
5.2 | Lijado con abrasivos de diamante | un | 1250
SUB TOTAL PULIDO Y LUSTRADO
6 | PINTURA
6.1 | Pintura de poliuretano bi-componetnte para garantizar película de 45 micras y rugosidad superficial de 0,5micras en tablones | m | 1250
6.2 | Barniz resistente de dos componentes, a base de poliuretano | un | 1250
6.3 | Pintura poliuretánica bi-componente para marcado y pintado de líneas de canchas | gl | 8134
SUB TOTAL PINTURA
7 | LIMPIEZA
7.1 | Limpieza diaria y final de obra, retiro de recortes y escombros | gl | 1
SUB TOTAL LIMPIEZA
SUB TOTAL
IMPREVISTOS = ST*10%
|  | IVA |  |  | - |  |  |  |  | -
TOTAL